## Feuil1
| Données | mm |  |  | Paramètres calculés à partir des données
Cône | R1 | 130 |  |  | L | 520 | mm
| R2 | 120 |  |  | x | 41.2311 | mm
| h | 40 |  |  | alpha | 1.5239 | rad | 87.3128 | deg
[5 empty] | y | 494.7727 | mm
[5 empty] | d | 536.0037 | mm
[5 empty] | beta | 683.115 | mm
Bande | L | 753.9822 | mm
| l | 50 | mm
Carénage extérieur | [7 empty] | Carénage intérieur
| Cône supérieur | mm | [7 empty] | Cône supérieur | mm
| R1 | 160 | L | 320 | mm |  |  |  |  | R1 | 150 | L | 300 | mm
| R2 | 140 | x | 44.7214 | mm |  |  |  |  | R2 | 130 | x | 44.7214 | mm
| h | 40 | alpha | 2.8099 | rad | 160.9969 | deg |  |  | h | 40 | alpha | 2.8099 | rad | 160.9969 | deg
|  |  | y | 313.0495 | mm | [6 empty] | y | 290.6888 | mm
|  |  | d | 357.7709 | mm | [6 empty] | d | 335.4102 | mm
|  |  | beta | 617.5097 | mm | 308.7548 | beta/2 |  |  |  |  | beta | 573.4018 | mm | 286.7009 | beta/2
|  |  | gamma | 51.6764 | mm | [6 empty] | gamma | 47.9853 | mm
|  |  | epsilon | 261.3731 | mm | [6 empty] | epsilon | 242.7036 | mm
| Bande | L | 879.6459 | mm | [5 empty] | Bande | L | 816.8141 | mm
|  | l | 50 | mm | [6 empty] | l | 50 | mm
| Cone inférieur | mm | [7 empty] | Cone inférieur | mm
| R1 | 140 | L | 560 | mm |  |  |  |  | R1 | 130 | L | 520 | mm
| R2 | 130 | x | 41.2311 | mm |  |  |  |  | R2 | 120 | x | 41.2311 | mm
| h | 40 | alpha | 1.5239 | rad | 87.3128 | deg |  |  | h | 40 | alpha | 1.5239 | rad | 87.3128 | deg
|  |  | y | 536.0037 | mm | [6 empty] | y | 494.7727 | mm
|  |  | d | 577.2348 | mm | [6 empty] | d | 536.0037 | mm
|  |  | beta | 740.0413 | mm | 370.0206 | beta/2 |  |  |  |  | beta | 683.115 | mm | 341.5575 | beta/2
|  |  | gamma | 387.7947 | mm | [6 empty] | gamma | 357.9643 | mm
|  |  | epsilon | 148.209 | mm | [6 empty] | epsilon | 136.8083 | mm
L
l
R2
h
R1
x
L
x
Beta
y
Alpha
2*PI*R2
2*PI*R1